## RGBMatrixPanel_CPLD_BOM
Reference | Quantity | Value | Footprint | Datasheet | DNP | Manufacturer | Manufacturer Part Number | Supplier 1 | Supplier 1 Part Number
C3 C4 | 2 | 100uF | Capacitors_SMD:c_elec_6.3x5.7 |  |  | Nichicon | UWX1A101MCL1GB | Digikey | 493-2096-1-ND
C5 | 1 | 10uF | Capacitors_SMD:C_0805 |  |  | Yageo | CC0805KKX5R6BB106 | Digikey | 311-1460-1-ND
C6 C7 C8 C9 C10 | 5 | 0.1uF | Capacitors_SMD:C_0603 |  |  | Yageo | CC0603KRX7R7BB104 | Digikey | 311-1088-1-ND
D1 | 1 | D_Schottky | Reclaimer_Labs:SMini2-F5-B |  |  | Panasonic | DB2J20900L | Digikey | DB2J20900LCT-ND
J1 | 1 | BARREL_JACK | Reclaimer_Labs:BARREL_JACK_MPD_EJ508A |  |  | CUI | PJ-202AH | Digikey | CP-202AH-ND
J2 J3 J4 J5 | 4 | CONN_01X01 | 3547 |  |  | Keystone | 3547 | Digikey | 36-3547-ND
J6 | 1 | CONN_01X06 | Socket_Strips:Socket_Strip_Straight_1x06 |  | DNP
J7 | 1 | CONN_02X08 | Reclaimer_Labs:HEADER_THRU_02x08_POL |  |  | Sullins | SFH11-PBPC-D08-ST-BK | Digikey | S9196-ND
J8 | 1 | CONN_01X06 | Socket_Strips:Socket_Strip_Straight_1x06 |  | DNP
Q1 | 1 | Photo_Trans | Reclaimer_Labs:Photo_Trans_0805 |  |  | Rohm | RPM-075PTT86 | Digikey | 511-1356-1-ND
R1 | 1 | 100R | Resistors_SMD:R_0603 |  |  | Samsung | RC1608F101CS | Digikey | 1276-3482-1-ND
R2 | 1 | 10k | Resistors_SMD:R_0603 |  |  | Samsung | RC1608F103CS | Digikey | 1276-3485-1-ND
U1 | 1 | PHOTON | Reclaimer_Labs:PHOTON |  | DNP
U2 | 1 | LC4032V-44TQFP | Reclaimer_Labs:QFP_44 |  |  | Lattice | LC4032V-75TN44C | Digikey | 220-1034-ND
U3 | 1 | TSOP75238TT | Reclaimer_Labs:TSOP75238TT |  |  | Vishay | TSOP75238TR | Digikey | TSOP75238CT-ND